## Hoja 1
DQL030 | m² |  | Desmontaje de lucernario de placas translúcidas.
Desmontaje de estructura metálica y placas translúcidas de lucernario a dos aguas de 3 a 8 m de luz máxima, con equipo de oxicorte, sin afectar a la estabilidad de los elementos constructivos contiguos, y carga manual sobre camión o contenedor.
Ítem |  | Unidad |  | Descripción | Cantidad | Costo unitario | Precio parcial
1 |  |  |  | Equipo
mq08sol010 |  | h |  | Equipo de oxicorte, con acetileno como combustible y oxígeno como comburente. | 0.26 | 256.63 | 66.72
[5 empty] | Subtotal equipo: |  | 66.72
2 |  |  |  | Mano de obra
mo019 |  | h |  | Oficial soldador. | 0.306 | 367.9 | 112.58
mo113 |  | h |  | Peón de construcción. | 0.229 | 242.79 | 55.6
[5 empty] | Subtotal mano de obra: |  | 168.18
3 |  |  |  | Herramientas
|  | % |  | Herramientas | 2 | 234.9 | 4.7
[5 empty] | Costos directos (1+2+3): |  | 239.6