## Hoja 1
DQP050 | m² | Demolición de capa de material adhesivo o de nivelación de mortero de cemento, en techo plano.
Demolición de capa de material adhesivo o de nivelación en techo plano, formado por 4 cm de espesor de mortero de cemento, con medios manuales, sin afectar a la estabilidad de los elementos constructivos contiguos, y carga manual sobre camión o contenedor.
Ítem |  |  | Unidad | Descripción | Cantidad | Costo unitario | Precio parcial
1 |  |  |  | Mano de obra
mo020 |  |  | h | Oficial albañil de construcción. | 0.19 | 377.17 | 71.66
mo113 |  |  | h | Peón de construcción. | 0.222 | 252.16 | 55.98
[5 empty] | Subtotal mano de obra: |  | 127.64
2 |  |  |  | Herramientas
|  |  | % | Herramientas | 2 | 127.64 | 2.55
[5 empty] | Costos directos (1+2): |  | 130.19