## Hoja 1
DQT010 | m² |  | Demolición de estructura metálica ligera autoportante de techo inclinado.
Demolición de estructura metálica ligera autoportante de techo inclinado a un agua, con equipo de oxicorte, sin afectar a la estabilidad de los elementos constructivos sobre los que se apoya, y carga manual sobre camión o contenedor.
Ítem |  | Unidad |  | Descripción | Cantidad | Costo unitario | Precio parcial
1 |  |  |  | Equipo
mq08sol010 |  | h |  | Equipo de oxicorte, con acetileno como combustible y oxígeno como comburente. | 0.232 | 260.53 | 60.44
[5 empty] | Subtotal equipo: |  | 60.44
2 |  |  |  | Mano de obra
mo019 |  | h |  | Oficial soldador. | 0.273 | 382.11 | 104.32
mo113 |  | h |  | Peón de construcción. | 1.363 | 252.16 | 343.69
[5 empty] | Subtotal mano de obra: |  | 448.01
3 |  |  |  | Herramientas
|  | % |  | Herramientas | 2 | 508.45 | 10.17
[5 empty] | Costos directos (1+2+3): |  | 518.62