## Hoja 1
DRE010 | m | Demolición de peldaño.
Demolición de escalonado de mampostería de ladrillo cerámico y de su revestimiento de mosaico granítico, con martillo neumático, sin deteriorar la superficie de la losa de escalera, que quedará al descubierto, y carga manual sobre camión o contenedor.
Ítem |  |  | Unidad | Descripción | Cantidad | Costo unitario | Precio parcial
1 |  |  |  | Equipo
mq05mai030 |  |  | h | Martillo neumático. | 0.116 | 144.23 | 16.73
mq05pdm110 |  |  | h | Compresor portátil diesel media presión 10 m³/min. | 0.116 | 244.63 | 28.38
[5 empty] | Subtotal equipo: |  | 45.11
2 |  |  |  | Mano de obra
mo112 |  |  | h | Peón especializado de construcción. | 0.546 | 256.29 | 139.93
[5 empty] | Subtotal mano de obra: |  | 139.93
3 |  |  |  | Herramientas
|  |  | % | Herramientas | 2 | 185.04 | 3.7
[5 empty] | Costos directos (1+2+3): |  | 188.74