## Hoja 1
DRF020 | m² | Eliminación de revestimiento de yeso.
Eliminación de revestimiento de yeso aplicado sobre paramento vertical de más de 3 m de altura, con martillo eléctrico, sin deteriorar la superficie soporte, que quedará al descubierto y preparada para su posterior revestimiento, y carga manual sobre camión o contenedor.
Ítem |  |  | Unidad | Descripción | Cantidad | Costo unitario | Precio parcial
1 |  |  |  | Equipo
mq05mai040 |  |  | h | Martillo eléctrico. | 0.288 | 98.98 | 28.51
[5 empty] | Subtotal equipo: |  | 28.51
2 |  |  |  | Mano de obra
mo113 |  |  | h | Peón de construcción. | 0.376 | 252.16 | 94.81
[5 empty] | Subtotal mano de obra: |  | 94.81
3 |  |  |  | Herramientas
|  |  | % | Herramientas | 2 | 123.32 | 2.47
[5 empty] | Costos directos (1+2+3): |  | 125.79