## Hoja 1
DRS080 | m² | Demolición de contrapiso.
Demolición de contrapiso de mortero autonivelante armado existente en el interior del edificio, de hasta 8 cm de espesor, con martillo neumático, sin deteriorar los elementos constructivos contiguos, y carga manual sobre camión o contenedor.
Ítem |  |  | Unidad | Descripción | Cantidad | Costo unitario | Precio parcial
1 |  |  |  | Equipo
mq05mai030 |  |  | h | Martillo neumático. | 0.241 | 142.07 | 34.24
mq05pdm010a |  |  | h | Compresor portátil eléctrico 2 m³/min de caudal. | 0.121 | 132.67 | 16.05
[5 empty] | Subtotal equipo: |  | 50.29
2 |  |  |  | Mano de obra
mo112 |  |  | h | Peón especializado de construcción. | 0.284 | 246.76 | 70.08
mo113 |  |  | h | Peón de construcción. | 0.461 | 242.79 | 111.93
[5 empty] | Subtotal mano de obra: |  | 182.01
3 |  |  |  | Herramientas
|  |  | % | Herramientas | 2 | 232.3 | 4.65
[5 empty] | Costos directos (1+2+3): |  | 236.95