## Hoja 1
DRS080 | m² | Demolición de contrapiso.
Demolición de contrapiso de solera seca existente en el interior del edificio, con martillo neumático, sin deteriorar los elementos constructivos contiguos, y carga manual sobre camión o contenedor.
Ítem |  |  | Unidad | Descripción | Cantidad | Costo unitario | Precio parcial
1 |  |  |  | Equipo
mq05mai030 |  |  | h | Martillo neumático. | 0.096 | 142.07 | 13.64
mq05pdm010a |  |  | h | Compresor portátil eléctrico 2 m³/min de caudal. | 0.048 | 132.67 | 6.37
[5 empty] | Subtotal equipo: |  | 20.01
2 |  |  |  | Mano de obra
mo112 |  |  | h | Peón especializado de construcción. | 0.114 | 246.76 | 28.13
mo113 |  |  | h | Peón de construcción. | 0.185 | 242.79 | 44.92
[5 empty] | Subtotal mano de obra: |  | 73.05
3 |  |  |  | Herramientas
|  |  | % | Herramientas | 2 | 93.06 | 1.86
[5 empty] | Costos directos (1+2+3): |  | 94.92