## Hoja 1
DUV020 | m³ | Demolición de muro de mampostería en vallado de lote.
Demolición de muro de mampostería de ladrillo cerámico macizo, en vallado de lote, mediante retroexcavadora con martillo rompedor, y carga mecánica de escombros sobre camión o contenedor. El precio no incluye la demolición de la fundación.
Ítem |  |  | Unidad | Descripción | Cantidad | Costo unitario | Precio parcial
1 |  |  |  | Equipo
mq01exn050c |  |  | h | Retroexcavadora sobre neumáticos, de 85 kW, con martillo rompedor. | 0.139 | 2263.34 | 314.6
mq01ret010 |  |  | h | Miniretrocargadora sobre neumáticos de 15 kW. | 0.07 | 1425.9 | 99.81
[5 empty] | Subtotal equipo: |  | 414.41
2 |  |  |  | Mano de obra
mo113 |  |  | h | Peón de construcción. | 0.069 | 242.79 | 16.75
[5 empty] | Subtotal mano de obra: |  | 16.75
3 |  |  |  | Herramientas
|  |  | % | Herramientas | 2 | 431.16 | 8.62
[5 empty] | Costos directos (1+2+3): |  | 439.78