## Hoja 1
DUV020 | m³ | Demolición de muro de mampostería en vallado de lote.
Demolición de muro de mampostería de bloque de hormigón macizado y armado, revestida, en vallado de lote, mediante retroexcavadora con martillo rompedor, y carga mecánica de escombros sobre camión o contenedor. El precio incluye la demolición del revestimiento, pero no incluye la demolición de la fundación.
Ítem |  | Unidad | Descripción | Cantidad | Costo unitario | Precio parcial
1 |  |  | Equipo
mq01exn050c |  | h | Retroexcavadora sobre neumáticos, de 85 kW, con martillo rompedor. | 0.243 | 2263.34 | 549.99
mq01ret010 |  | h | Miniretrocargadora sobre neumáticos de 15 kW. | 0.122 | 1425.9 | 173.96
mq08sol010 |  | h | Equipo de oxicorte, con acetileno como combustible y oxígeno como comburente. | 0.232 | 256.63 | 59.54
|  |  |  | Subtotal equipo: |  | 783.49
2 |  |  | Mano de obra
mo113 |  | h | Peón de construcción. | 0.578 | 242.79 | 140.33
mo019 |  | h | Oficial soldador. | 0.275 | 367.9 | 101.17
|  |  |  | Subtotal mano de obra: |  | 241.5
3 |  |  | Herramientas
|  | % | Herramientas | 2 | 1024.99 | 20.5
|  |  |  | Costos directos (1+2+3): |  | 1045.49