## Hoja 1
EAE130 | m² |  | Descanso de chapa estampada en escalera metálica.
Descanso de chapa lagrimada, de acero galvanizado S235JR, de 3 mm de espesor nominal y de 5 mm de espesor total, masa nominal 26 kg/m² y 1 pliegue, con uniones soldadas en obra. El precio incluye las soldaduras.
Ítem |  | Unidad |  | Descripción | Cantidad | Costo unitario | Precio parcial
1 |  |  |  | Materiales
mt07res020ma |  | m² |  | Descanso de chapa lagrimada, de acero galvanizado S235JR, de 3 mm de espesor nominal y de 5 mm de espesor total, masa nominal 26 kg/m² y 1 pliegue. | 1 | 2775.81 | 2775.81
[5 empty] | Subtotal materiales: |  | 2775.81
2 |  |  |  | Equipo
mq08sol020 |  | h |  | Equipo y elementos auxiliares para soldadura eléctrica. | 0.336 | 106.45 | 35.77
[5 empty] | Subtotal equipo: |  | 35.77
3 |  |  |  | Mano de obra
mo047 |  | h |  | Oficial montador de estructura metálica. | 0.396 | 377.91 | 149.65
mo094 |  | h |  | Medio oficial montador de estructura metálica. | 0.396 | 262.22 | 103.84
[5 empty] | Subtotal mano de obra: |  | 253.49
4 |  |  |  | Herramientas
|  | % |  | Herramientas | 2 | 3065.07 | 61.3
Coste de mantenimiento decenal: $u 231,35 en los primeros 10 años. |  |  |  |  | Costos directos (1+2+3+4): |  | 3126.37