## Hoja 1
EAP020 | kg |  | Acero en perfiles laminados en caliente.
Acero A 36, en elementos estructurales formados por piezas simples de perfiles laminados en caliente, acabado con imprimación antioxidante, colocados con uniones soldadas en obra, a una altura de hasta 3 m. El precio incluye las soldaduras, los cortes, los despuntes, las piezas especiales, los casquillos y los elementos auxiliares de montaje.
Ítem |  | Unidad |  | Descripción | Cantidad | Costo unitario | Precio parcial
1 |  |  |  | Materiales
mt07ala000ab |  | kg |  | Acero laminado A 36, en perfiles laminados en caliente, según ASTM A 36, piezas simples, para aplicaciones estructurales, acabado con imprimación antioxidante. Trabajado y montado en taller, para colocar con uniones soldadas en obra. | 1 | 47.99 | 47.99
[5 empty] | Subtotal materiales: |  | 47.99
2 |  |  |  | Equipo
mq08sol020 |  | h |  | Equipo y elementos auxiliares para soldadura eléctrica. | 0.017 | 108.07 | 1.84
[5 empty] | Subtotal equipo: |  | 1.84
3 |  |  |  | Mano de obra
mo047 |  | h |  | Oficial montador de estructura metálica. | 0.02 | 392.5 | 7.85
mo094 |  | h |  | Medio oficial montador de estructura metálica. | 0.02 | 272.35 | 5.45
[5 empty] | Subtotal mano de obra: |  | 13.3
4 |  |  |  | Herramientas
|  | % |  | Herramientas | 2 | 63.13 | 1.26
Coste de mantenimiento decenal: $u 1,93 en los primeros 10 años. |  |  |  |  | Costos directos (1+2+3+4): |  | 64.39