## Hoja 1
EAU010 | kg |  | Acero en viguetas.
Acero A 36, en viguetas formadas por piezas simples de perfiles laminados en caliente, acabado con imprimación antioxidante, con uniones soldadas en obra, a una altura de hasta 3 m. El precio incluye las soldaduras, los cortes, los despuntes, las piezas especiales, los casquillos y los elementos auxiliares de montaje.
Ítem |  | Unidad |  | Descripción | Cantidad | Costo unitario | Precio parcial
1 |  |  |  | Materiales
mt07ala000ab |  | kg |  | Acero laminado A 36, en perfiles laminados en caliente, según ASTM A 36, piezas simples, para aplicaciones estructurales, acabado con imprimación antioxidante. Trabajado y montado en taller, para colocar con uniones soldadas en obra. | 1 | 59.77 | 59.77
[5 empty] | Subtotal materiales: |  | 59.77
2 |  |  |  | Equipo
mq08sol020 |  | h |  | Equipo y elementos auxiliares para soldadura eléctrica. | 0.029 | 106.45 | 3.09
[5 empty] | Subtotal equipo: |  | 3.09
3 |  |  |  | Mano de obra
mo047 |  | h |  | Oficial montador de estructura metálica. | 0.034 | 377.91 | 12.85
mo094 |  | h |  | Medio oficial montador de estructura metálica. | 0.018 | 262.22 | 4.72
[5 empty] | Subtotal mano de obra: |  | 17.57
4 |  |  |  | Herramientas
|  | % |  | Herramientas | 2 | 80.43 | 1.61
Coste de mantenimiento decenal: $u 2,46 en los primeros 10 años. |  |  |  |  | Costos directos (1+2+3+4): |  | 82.04