## Hoja 1
EAZ010 | kg |  | Acero laminado en caliente para refuerzo estructural.
Acero laminado A 572 Grado 42, en pieza simple de perfiles laminados en caliente, acabado con imprimación antioxidante, conformando elementos de empotramiento, apoyo y rigidización, trabajado en taller y fijado mediante soldadura, para refuerzo estructural colocado a una altura de hasta 3 m. El precio incluye las soldaduras, los cortes, los despuntes, las piezas especiales, los casquillos y los elementos auxiliares de montaje.
Ítem |  | Unidad |  | Descripción | Cantidad | Costo unitario | Precio parcial
1 |  |  |  | Materiales
mt07ala002gb |  | kg |  | Acero laminado A 572 Grado 42, en pieza simple de perfiles laminados en caliente, según ASTM A 572, acabado con imprimación antioxidante, conformando elementos de empotramiento, apoyo y rigidización, trabajado en taller, para colocar en obra mediante soldadura, de aplicación en refuerzos estructurales. | 1 | 44.5 | 44.5
[5 empty] | Subtotal materiales: |  | 44.5
2 |  |  |  | Equipo
mq08sol020 |  | h |  | Equipo y elementos auxiliares para soldadura eléctrica. | 0.058 | 108.07 | 6.27
[5 empty] | Subtotal equipo: |  | 6.27
3 |  |  |  | Mano de obra
mo019 |  | h |  | Oficial soldador. | 0.068 | 382.11 | 25.98
mo094 |  | h |  | Medio oficial montador de estructura metálica. | 0.068 | 272.35 | 18.52
[5 empty] | Subtotal mano de obra: |  | 44.5
4 |  |  |  | Herramientas
|  | % |  | Herramientas | 2 | 95.27 | 1.91
Coste de mantenimiento decenal: $u 2,92 en los primeros 10 años. |  |  |  |  | Costos directos (1+2+3+4): |  | 97.18