## Hoja 1
EFE020 | m² |  | Cáscara de mampostería de ladrillo cerámico.
Cáscara estructural de cañón, de directriz recta, realizada con mampostería de 1/2 pie de ladrillo cerámico visto perforado hidrofugado, color Salmón, acabado liso, 24x11,5x5 cm, junta rehundida, asentado con mortero de cemento confeccionado en obra, con 250 kg/m³ de cemento, color gris, dosificación 1:6, suministrado en sacos; montaje y desmontaje de cimbras y apeos.
Ítem |  | Unidad |  | Descripción | Cantidad | Costo unitario | Precio parcial
1 |  |  |  | Materiales
mt05plt010bb |  | Ud |  | Ladrillo cerámico visto perforado hidrofugado, color Salmón, acabado liso, 24x11,5x5 cm, densidad 1700 kg/m³. | 68.667 | 8.27 | 567.88
mt08aaa010a |  | m³ |  | Agua. | 0.005 | 46.22 | 0.23
mt01arg005a |  | t |  | Arena de cantera, para mortero preparado en obra. | 0.04 | 604.79 | 24.19
mt08cem000g |  | kg |  | Cemento gris en sacos. | 6.144 | 8.86 | 54.44
mt08cim040c |  | m² |  | Cimbra de madera de pino, dimensionada para soportar una carga máxima de trabajo de 400 kg/m², para formación de cáscara estructural de cañón. | 1 | 2578.85 | 2578.85
[5 empty] | Subtotal materiales: |  | 3225.59
2 |  |  |  | Equipo
mq06hor010 |  | h |  | Hormigonera eléctrica con una capacidad de amasado de 160 l. | 0.02 | 108.89 | 2.18
[5 empty] | Subtotal equipo: |  | 2.18
3 |  |  |  | Mano de obra
mo021 |  | h |  | Oficial mampostero. | 1.476 | 377.17 | 556.7
mo078 |  | h |  | Medio oficial mampostero. | 1.447 | 261.88 | 378.94
mo114 |  | h |  | Peón mampostero. | 1.238 | 252.16 | 312.17
mo017 |  | h |  | Oficial carpintero. | 0.362 | 382.62 | 138.51
mo058 |  | h |  | Medio oficial carpintero. | 0.362 | 263.5 | 95.39
[5 empty] | Subtotal mano de obra: |  | 1481.71
4 |  |  |  | Herramientas
|  | % |  | Herramientas | 2 | 4709.48 | 94.19
Coste de mantenimiento decenal: $u 96,07 en los primeros 10 años. |  |  |  |  | Costos directos (1+2+3+4): |  | 4803.67