## Hoja 1
EFM010 | m³ |  | Muro de mampostería, de ladrillo cerámico.
Muro de 1 pie de espesor de mampostería de ladrillo cerámico visto macizo de elaboración mecánica, color rojo, 24x11,5x5 cm, con juntas horizontales y verticales de 20 mm de espesor, junta rehundida, recibida con mortero de cemento confeccionado en obra, con 250 kg/m³ de cemento, color gris, dosificación 1:6, suministrado en sacos.
Ítem |  | Unidad |  | Descripción | Cantidad | Costo unitario | Precio parcial
1 |  |  |  | Materiales
mt05mmq010a |  | Ud |  | Ladrillo cerámico visto macizo de elaboración mecánica, color rojo, 24x11,5x5 cm, densidad 1300 kg/m³. | 481.25 | 19.33 | 9302.56
mt08aaa010a |  | m³ |  | Agua. | 0.065 | 46.22 | 3
mt01arg005a |  | t |  | Arena de cantera, para mortero preparado en obra. | 0.529 | 604.79 | 319.93
mt08cem000g |  | kg |  | Cemento gris en sacos. | 81.9 | 8.86 | 725.63
[5 empty] | Subtotal materiales: |  | 10351.1
2 |  |  |  | Equipo
mq06hor010 |  | h |  | Hormigonera eléctrica con una capacidad de amasado de 160 l. | 0.264 | 108.89 | 28.75
[5 empty] | Subtotal equipo: |  | 28.75
3 |  |  |  | Mano de obra
mo021 |  | h |  | Oficial mampostero. | 10.489 | 377.17 | 3956.14
mo114 |  | h |  | Peón mampostero. | 5.245 | 252.16 | 1322.58
[5 empty] | Subtotal mano de obra: |  | 5278.72
4 |  |  |  | Herramientas
|  | % |  | Herramientas | 2 | 15658.6 | 313.17
[5 empty] | Costos directos (1+2+3+4): |  | 15971.8