## Hoja 1
EFY010 | m² |  | Reparación de fisuras en estructura de mampostería de ladrillo cerámico, con mortero.
Reparación de fisuras en estructura de mampostería de ladrillo cerámico mediante el sellado de juntas y fisuras con mortero bastardo de cemento CEM II/A-P 32,5 R, cal y arena; confeccionado en obra.
Ítem |  | Unidad |  | Descripción | Cantidad | Costo unitario | Precio parcial
1 |  |  |  | Materiales
mt09mor020a |  | m³ |  | Mortero bastardo de cemento CEM II/A-P 32,5 R, cal y arena, tipo M-2,5, confeccionado en obra con 200 kg/m³ de cemento y una proporción en volumen 1:2:10. | 0.006 | 4337.74 | 26.03
[5 empty] | Subtotal materiales: |  | 26.03
2 |  |  |  | Mano de obra
mo020 |  | h |  | Oficial albañil de construcción. | 0.41 | 377.17 | 154.64
mo113 |  | h |  | Peón de construcción. | 0.41 | 252.16 | 103.39
[5 empty] | Subtotal mano de obra: |  | 258.03
3 |  |  |  | Herramientas
|  | % |  | Herramientas | 2 | 284.06 | 5.68
Coste de mantenimiento decenal: $u 8,69 en los primeros 10 años. |  |  |  |  | Costos directos (1+2+3): |  | 289.74