## Hoja 1
EFY040 | m² |  | Retacado con ladrillo cerámico en muro de mampostería.
Retacado mediante ladrillo cerámico perforado (panal), para revestir, 24x11,5x9 cm, con juntas horizontales y verticales de 10 mm de espesor, asentado con mortero de cemento confeccionado en obra, con 250 kg/m³ de cemento, color gris, dosificación 1:6, suministrado en sacos, para rellenar los huecos existentes en muro de mampostería de 1/2 pie de espesor.
Ítem |  | Unidad |  | Descripción | Cantidad | Costo unitario | Precio parcial
1 |  |  |  | Materiales
mt04lpv010a |  | Ud |  | Ladrillo cerámico perforado (panal), para revestir, 24x11,5x9 cm, densidad 780 kg/m³. | 42 | 12.43 | 522.06
mt08aaa010a |  | m³ |  | Agua. | 0.004 | 46.22 | 0.18
mt01arg005a |  | t |  | Arena de cantera, para mortero preparado en obra. | 0.029 | 604.79 | 17.54
mt08cem000g |  | kg |  | Cemento gris en sacos. | 4.516 | 8.86 | 40.01
[5 empty] | Subtotal materiales: |  | 579.79
2 |  |  |  | Equipo
mq06hor010 |  | h |  | Hormigonera eléctrica con una capacidad de amasado de 160 l. | 0.015 | 108.89 | 1.63
[5 empty] | Subtotal equipo: |  | 1.63
3 |  |  |  | Mano de obra
mo020 |  | h |  | Oficial albañil de construcción. | 0.669 | 377.17 | 252.33
mo077 |  | h |  | Medio oficial albañil de construcción. | 0.335 | 261.88 | 87.73
mo113 |  | h |  | Peón de construcción. | 0.245 | 252.16 | 61.78
[5 empty] | Subtotal mano de obra: |  | 401.84
4 |  |  |  | Herramientas
|  | % |  | Herramientas | 2 | 983.26 | 19.67
Coste de mantenimiento decenal: $u 30,09 en los primeros 10 años. |  |  |  |  | Costos directos (1+2+3+4): |  | 1002.93