## Hoja 1
EHK020 | m² | Preparación de superficie de hormigón estructural, con medios mecánicos.
Preparación de superficie de hormigón estructural, para la posterior aplicación de productos reparadores y protectores, eliminando capas antiguas, lechadas superficiales, pinturas o cualquier otro tipo de grasa o suciedad del soporte, mediante fresado mecánico, obteniendo una rugosidad de aproximadamente 5 mm, y carga manual de los restos generados sobre camión o contenedor.
Ítem |  | Unidad | Descripción | Cantidad | Costo unitario | Precio parcial
1 |  |  | Equipo
mq06fre010 |  | h | Equipo de fresado manual para piso de hormigón, con sistema de aspiración. | 0.2 | 196.74 | 39.35
mq08gel010k |  | h | Grupo electrógeno insonorizado, trifásico, de 45 kVA de potencia. | 0.2 | 167.35 | 33.47
|  |  |  | Subtotal equipo: |  | 72.82
2 |  |  | Mano de obra
mo112 |  | h | Peón especializado de construcción. | 0.236 | 246.76 | 58.24
mo113 |  | h | Peón de construcción. | 0.236 | 242.79 | 57.3
|  |  |  | Subtotal mano de obra: |  | 115.54
3 |  |  | Herramientas
|  | % | Herramientas | 2 | 188.36 | 3.77
|  |  |  | Costos directos (1+2+3): |  | 192.13