## Hoja 1
EHK020 | m² | Preparación de superficie de hormigón estructural, con medios mecánicos.
Preparación de superficie de hormigón estructural, para la posterior aplicación de productos reparadores y protectores, eliminando capas antiguas, lechadas superficiales, pinturas o cualquier otro tipo de grasa o suciedad del soporte, mediante granallado mecánico, obteniendo una rugosidad de aproximadamente 2 mm, y carga manual de los restos generados sobre camión o contenedor.
Ítem |  |  | Unidad | Descripción | Cantidad | Costo unitario | Precio parcial
1 |  |  |  | Equipo
mq06aca020 |  |  | h | Equipo de granallado para piso de hormigón, con sistema de aspiración. | 0.193 | 326.44 | 63
mq08gel010k |  |  | h | Grupo electrógeno insonorizado, trifásico, de 45 kVA de potencia. | 0.193 | 167.35 | 32.3
[5 empty] | Subtotal equipo: |  | 95.3
2 |  |  |  | Mano de obra
mo112 |  |  | h | Peón especializado de construcción. | 0.228 | 246.76 | 56.26
mo113 |  |  | h | Peón de construcción. | 0.228 | 242.79 | 55.36
[5 empty] | Subtotal mano de obra: |  | 111.62
3 |  |  |  | Herramientas
|  |  | % | Herramientas | 2 | 206.92 | 4.14
[5 empty] | Costos directos (1+2+3): |  | 211.06