## Hoja 1
EHK020 | m² |  | Preparación de superficie de hormigón estructural, con medios mecánicos.
Preparación de superficie de hormigón estructural, para la posterior aplicación de productos reparadores y protectores, eliminando capas antiguas, lechadas superficiales, pinturas o cualquier otro tipo de grasa o suciedad del soporte, mediante proyección de chorro de agua y material abrasivo formado por partículas de silicato de aluminio, y carga manual de los restos generados sobre camión o contenedor. El precio incluye el desplazamiento, montaje y desmontaje en obra del equipo de proyección.
Ítem |  | Unidad |  | Descripción | Cantidad | Costo unitario | Precio parcial
1 |  |  |  | Materiales
mt08lim010a |  | kg |  | Abrasivo para limpieza mediante chorro a presión, formado por partículas de silicato de aluminio. | 0.575 | 7.73 | 4.44
[5 empty] | Subtotal materiales: |  | 4.44
2 |  |  |  | Equipo
mq08lch020a |  | h |  | Equipo de chorro de agua a presión. | 0.133 | 179.33 | 23.85
mq08gel010k |  | h |  | Grupo electrógeno insonorizado, trifásico, de 45 kVA de potencia. | 0.133 | 167.35 | 22.26
[5 empty] | Subtotal equipo: |  | 46.11
3 |  |  |  | Mano de obra
mo112 |  | h |  | Peón especializado de construcción. | 0.173 | 246.76 | 42.69
mo113 |  | h |  | Peón de construcción. | 0.173 | 242.79 | 42
[5 empty] | Subtotal mano de obra: |  | 84.69
4 |  |  |  | Herramientas
|  | % |  | Herramientas | 2 | 135.24 | 2.7
[5 empty] | Costos directos (1+2+3+4): |  | 137.94