## Hoja 1
EHL020 | m² |  | Losa llena y columnas.
Estructura de hormigón armado, realizada con hormigón H-21, condición de exposición no agresiva, tamaño máximo del agregado 19,0 mm, ámbito de consistencia A-3, premezclado, y vertido con bomba, con un volumen total de hormigón en losa y columnas de 0,267 m³/m², y acero ADN 420, con una cuantía total de 26 kg/m², compuesta de los siguientes elementos: LOSA MACIZA: horizontal, altura 24 cm, con montaje y desmontaje de sistema de encofrado continuo, con acabado para revestir, formado por: superficie encofrante de tableros de madera tratada, reforzados con varillas y perfiles, amortizables en 25 usos; estructura soporte horizontal de sopandas metálicas y accesorios de montaje, amortizables en 150 usos y estructura soporte vertical de puntales metálicos, amortizables en 150 usos; COLUMNAS: con altura libre de hasta 3 m y 30x30 cm de sección media, con montaje y desmontaje del sistema de encofrado de chapas metálicas reutilizables. Incluso refuerzo de huecos y zunchos perimetrales de planta y huecos, y agente filmógeno, para el curado de hormigones y morteros. El precio incluye el corte, doblado y armado del acero en el obrador de herrería y el montaje en el lugar definitivo de su colocación en obra.
Ítem |  | Unidad |  | Descripción | Cantidad | Costo unitario | Precio parcial
1 |  |  |  | Materiales
mt07aco020b |  | Ud |  | Separador homologado para columnas. | 0.5 | 1.95 | 0.98
mt08eup010b |  | m² |  | Chapa metálica de 50x50 cm, para encofrado de columnas de hormigón armado de sección rectangular o cuadrada, de hasta 3 m de altura, incluso accesorios de montaje. | 0.007 | 1478.91 | 10.35
mt08eft030a |  | m² |  | Tablero de madera tratada, de 22 mm de espesor, reforzado con varillas y perfiles. | 0.044 | 1401.88 | 61.68
mt08eva030 |  | m² |  | Estructura soporte para encofrado recuperable, compuesta de: sopandas metálicas y accesorios de montaje. | 0.007 | 3142.68 | 22
mt50spa081a |  | Ud |  | Puntal metálico telescópico, de hasta 3 m de altura. | 0.029 | 593.19 | 17.2
mt08cim030b |  | m³ |  | Madera de pino. | 0.003 | 10953.2 | 32.86
mt08var060 |  | kg |  | Puntas de acero de 20x100 mm. | 0.04 | 269.59 | 10.78
mt08dba010d |  | l |  | Agente desmoldeante, a base de aceites especiales, emulsionable en agua, para encofrados metálicos, fenólicos o de madera. | 0.041 | 55.59 | 2.28
mt07aco020h |  | Ud |  | Separador homologado para losas llenas. | 3 | 2.73 | 8.19
mt07aco090b |  | kg |  | Acero en barras nervuradas, ADN 420, de varios diámetros, según IRAM-IAS U 500-528. | 27.3 | 83.95 | 2291.84
mt08var050 |  | kg |  | Alambre galvanizado para atar, de 1,30 mm de diámetro. | 0.329 | 46.22 | 15.21
mt10haf071alc |  | m³ |  | Hormigón H-21, condición de exposición no agresiva, tamaño máximo del agregado 19 mm, ámbito de consistencia A-3, premezclado, según CIRSOC 201 1982. | 0.28 | 7235.16 | 2025.84
mt08cur020a |  | l |  | Agente filmógeno, para el curado de hormigones y morteros. | 0.15 | 48.12 | 7.22
[5 empty] | Subtotal materiales: |  | 4506.43
2 |  |  |  | Equipo
mq06bhe010 |  | h |  | Camión bomba estacionado en obra, para bombeo de hormigón. | 0.029 | 6009.62 | 174.28
[5 empty] | Subtotal equipo: |  | 174.28
3 |  |  |  | Mano de obra
mo044 |  | h |  | Oficial carpintero encofrador. | 0.855 | 392.5 | 335.59
mo091 |  | h |  | Medio oficial carpintero encofrador. | 0.88 | 272.35 | 239.67
mo043 |  | h |  | Oficial herrero. | 0.463 | 392.5 | 181.73
mo090 |  | h |  | Medio oficial herrero. | 0.441 | 272.35 | 120.11
mo045 |  | h |  | Oficial vertedor de hormigón. | 0.02 | 392.5 | 7.85
mo092 |  | h |  | Medio oficial vertedor de hormigón. | 0.084 | 272.35 | 22.88
[5 empty] | Subtotal mano de obra: |  | 907.83
4 |  |  |  | Herramientas
|  | % |  | Herramientas | 2 | 5588.54 | 111.77
Coste de mantenimiento decenal: $u 285,02 en los primeros 10 años. |  |  |  |  | Costos directos (1+2+3+4): |  | 5700.31