## Hoja 1
EHP050 | m | Refuerzo de vigueta de hormigón en losa unidireccional, con perfiles tubulares de acero galvanizado.
Refuerzo de vigueta de hormigón armado o pretensado en losa unidireccional, compuesto por adhesivo de dos componentes a base de resina epoxi, con polisulfuros, como puente de unión, aplicado con brocha en la base de la vigueta; perfil tubular extensible de acero galvanizado, de sección cuadrada, de 100x100x4 mm, fijado a la estructura mediante soportes de postensión a 2 cm de la vigueta; conectores metálicos soldados al perfil a tresbolillo y empotrados en la base de la vigueta; y mortero tixotrópico de dos componentes, con fibras de poliamida, colocado como relleno entre la vigueta y el perfil. Incluso barras nervuradas de 10 mm de diámetro de acero ADN 420 S, para colocación en los solapes de refuerzos de negativos.
Ítem |  | Unidad | Descripción | Cantidad | Costo unitario | Precio parcial
1 |  |  | Materiales
mt09reh303 |  | kg | Adhesivo de dos componentes a base de resinas epoxi sin disolventes, reforzadas con polisulfuros, para formación de capa de adherencia de alta resistencia mecánica entre el hormigón endurecido y morteros de resina epoxi u hormigones frescos. | 0.05 | 624.16 | 31.21
mt09reh301a |  | Ud | Soporte de postensión, de fundición, para la fijación del perfil perfil tubular extensible de acero galvanizado, de sección cuadrada a los apoyos de la vigueta a reforzar. | 0.5 | 302.63 | 151.32
mt26reh305cd |  | Ud | Anclaje compuesto por varilla roscada de acero galvanizado calidad 5.8, según ISO 898-1 de 12 mm de diámetro, y 160 mm de longitud, tuerca y arandela, para fijaciones sobre estructuras de hormigón. | 1.5 | 55.96 | 83.94
mt26reh306 |  | Ud | Cartucho de resina para anclaje químico de varillas roscadas en perforaciones de elementos estructurales de hormigón. | 0.17 | 256.64 | 43.63
mt09reh300a |  | m | Perfil tubular extensible de acero galvanizado, de sección cuadrada, de 100x100x4 mm, para refuerzo de viguetas en losas unidireccionales. | 1 | 916.59 | 916.59
mt26reh302 |  | Ud | Tornillo de acero de 6 mm de diámetro y 70 mm de longitud, para formación de conectores en refuerzos de viguetas de hormigón. | 5 | 1.32 | 6.6
mt07aco090d |  | kg | Acero en barras nervuradas, ADN 420 S, de varios diámetros, según IRAM-IAS U 500-207. | 0.75 | 85.3 | 63.98
mt09reh304 |  | kg | Mortero tixotrópico de dos componentes, a base de cemento mejorado con resinas sintéticas, humo de sílice y fibras de poliamida, de alta resistencia mecánica y retracción controlada, para reparación y regularización de elementos estructurales de hormigón. | 6 | 38.99 | 233.94
|  |  |  | Subtotal materiales: |  | 1531.21
2 |  |  | Equipo
mq08sol020 |  | h | Equipo y elementos auxiliares para soldadura eléctrica. | 0.116 | 106.45 | 12.35
|  |  |  | Subtotal equipo: |  | 12.35
3 |  |  | Mano de obra
mo042 |  | h | Oficial en hormigón. | 3.279 | 377.91 | 1239.17
mo112 |  | h | Peón especializado de construcción. | 1.776 | 246.76 | 438.25
|  |  |  | Subtotal mano de obra: |  | 1677.42
4 |  |  | Herramientas
|  | % | Herramientas | 2 | 3220.98 | 64.42
Coste de mantenimiento decenal: $u 229,98 en los primeros 10 años. |  |  |  | Costos directos (1+2+3+4): |  | 3285.4