## Hoja 1
EHS010 | m³ |  | Columna rectangular o cuadrada de hormigón armado.
Columna de sección rectangular o cuadrada de hormigón armado, de 30x30 cm de sección media, realizada con hormigón H-21, condición de exposición no agresiva, tamaño máximo del agregado 19,0 mm, ámbito de consistencia A-3, premezclado, y vertido con bomba, y acero ADN 420, con una cuantía aproximada de 120 kg/m³; montaje y desmontaje de sistema de encofrado, con acabado para revestir, en planta de hasta 3 m de altura libre, formado por: superficie encofrante de chapas metálicas, amortizables en 50 usos y estructura soporte vertical de puntales metálicos, amortizables en 150 usos. Incluso berenjenos, alambre de atar, separadores y líquido desencofrante para evitar la adherencia del hormigón al encofrado. El precio incluye el corte, doblado y armado del acero en el obrador de herrería y el montaje en el lugar definitivo de su colocación en obra.
Ítem |  | Unidad |  | Descripción | Cantidad | Costo unitario | Precio parcial
1 |  |  |  | Materiales
mt07sep010ac |  | Ud |  | Separador homologado de plástico, para armaduras de columnas de varios diámetros. | 12 | 2.58 | 30.96
mt07aco090b |  | kg |  | Acero en barras nervuradas, ADN 420, de varios diámetros, según IRAM-IAS U 500-528. | 126 | 83.95 | 10577.7
mt08var050 |  | kg |  | Alambre galvanizado para atar, de 1,30 mm de diámetro. | 0.84 | 46.22 | 38.82
mt08eup010b |  | m² |  | Chapa metálica de 50x50 cm, para encofrado de columnas de hormigón armado de sección rectangular o cuadrada, de hasta 3 m de altura, incluso accesorios de montaje. | 0.32 | 1478.91 | 473.25
mt50spa081a |  | Ud |  | Puntal metálico telescópico, de hasta 3 m de altura. | 0.099 | 593.19 | 58.73
mt08var040a |  | Ud |  | Berenjeno de PVC, de varias dimensiones y 2500 mm de longitud. | 17.8 | 16.95 | 301.71
mt08dba010d |  | l |  | Agente desmoldeante, a base de aceites especiales, emulsionable en agua, para encofrados metálicos, fenólicos o de madera. | 0.4 | 55.59 | 22.24
mt10haf071alc |  | m³ |  | Hormigón H-21, condición de exposición no agresiva, tamaño máximo del agregado 19 mm, ámbito de consistencia A-3, premezclado, según CIRSOC 201 1982. | 1.05 | 7235.16 | 7596.92
[5 empty] | Subtotal materiales: |  | 19100.3
2 |  |  |  | Equipo
mq06bhe010 |  | h |  | Camión bomba estacionado en obra, para bombeo de hormigón. | 0.183 | 6009.62 | 1099.76
[5 empty] | Subtotal equipo: |  | 1099.76
3 |  |  |  | Mano de obra
mo044 |  | h |  | Oficial carpintero encofrador. | 6.503 | 392.5 | 2552.43
mo091 |  | h |  | Medio oficial carpintero encofrador. | 7.432 | 272.35 | 2024.11
mo043 |  | h |  | Oficial herrero. | 1.18 | 392.5 | 463.15
mo090 |  | h |  | Medio oficial herrero. | 1.312 | 272.35 | 357.32
mo045 |  | h |  | Oficial vertedor de hormigón. | 0.137 | 392.5 | 53.77
mo092 |  | h |  | Medio oficial vertedor de hormigón. | 0.546 | 272.35 | 148.7
[5 empty] | Subtotal mano de obra: |  | 5599.48
4 |  |  |  | Herramientas
|  | % |  | Herramientas | 2 | 25799.6 | 515.99
[5 empty] | Costos directos (1+2+3+4): |  | 26315.6