## Hoja 1
EHW011 | Ud |  | Anclaje químico estructural sobre hormigón, mediante ampolla química.
Anclaje químico estructural realizado sobre hormigón de resistencia característica mínima 20 N/mm², mediante perforación de 26 mm de diámetro y 375 mm de profundidad en cuyo interior se alojará una ampolla de resina de viniléster libre de estireno, con arena de cuarzo o corindón y posterior inserción de varilla roscada con tuerca y arandela de acero galvanizado calidad 5.8, según ISO 898-1, de 24 mm de diámetro y 400 mm de longitud.
Ítem |  | Unidad |  | Descripción | Cantidad | Costo unitario | Precio parcial
1 |  |  |  | Materiales
mt26reh102f |  | Ud |  | Ampolla de resina de viniléster de alta resistencia, libre de estireno, de 24 mm de diámetro, a base de metacrilato de uretano, endurecedor y arena de cuarzo o corindón, para la ejecución de anclajes químicos estructurales. | 1 | 257.3 | 257.3
mt26reh305fo |  | Ud |  | Anclaje compuesto por varilla roscada de acero galvanizado calidad 5.8, según ISO 898-1 de 24 mm de diámetro, y 400 mm de longitud, tuerca y arandela, para fijaciones sobre estructuras de hormigón. | 1 | 384.79 | 384.79
[5 empty] | Subtotal materiales: |  | 642.09
2 |  |  |  | Mano de obra
mo020 |  | h |  | Oficial albañil de construcción. | 0.164 | 363.15 | 59.56
mo112 |  | h |  | Peón especializado de construcción. | 0.164 | 246.76 | 40.47
[5 empty] | Subtotal mano de obra: |  | 100.03
3 |  |  |  | Herramientas
|  | % |  | Herramientas | 2 | 742.12 | 14.84
Coste de mantenimiento decenal: $u 52,99 en los primeros 10 años. |  |  |  |  | Costos directos (1+2+3): |  | 756.96