## Hoja 1
EHW011 | Ud |  | Anclaje químico estructural sobre hormigón, mediante ampolla química.
Anclaje químico estructural realizado sobre hormigón de resistencia característica mínima 20 N/mm², mediante perforación de 14 mm de diámetro y 275 mm de profundidad en cuyo interior se alojará una ampolla de resina de viniléster libre de estireno, con arena de cuarzo o corindón y posterior inserción de varilla roscada con tuerca y arandela de acero inoxidable A4-70, según ISO 3506-1, de 12 mm de diámetro y 300 mm de longitud.
Ítem |  | Unidad |  | Descripción | Cantidad | Costo unitario | Precio parcial
1 |  |  |  | Materiales
mt26reh102c |  | Ud |  | Ampolla de resina de viniléster de alta resistencia, libre de estireno, de 12 mm de diámetro, a base de metacrilato de uretano, endurecedor y arena de cuarzo o corindón, para la ejecución de anclajes químicos estructurales. | 1 | 104.64 | 104.64
mt26reh305yl |  | Ud |  | Anclaje compuesto por varilla roscada de acero inoxidable A4-70, según ISO 3506-1 de 12 mm de diámetro, y 300 mm de longitud, tuerca y arandela, para fijaciones sobre estructuras de hormigón. | 1 | 273.53 | 273.53
[5 empty] | Subtotal materiales: |  | 378.17
2 |  |  |  | Mano de obra
mo020 |  | h |  | Oficial albañil de construcción. | 0.128 | 363.15 | 46.48
mo112 |  | h |  | Peón especializado de construcción. | 0.128 | 246.76 | 31.59
[5 empty] | Subtotal mano de obra: |  | 78.07
3 |  |  |  | Herramientas
|  | % |  | Herramientas | 2 | 456.24 | 9.12
Coste de mantenimiento decenal: $u 32,58 en los primeros 10 años. |  |  |  |  | Costos directos (1+2+3): |  | 465.36