## Hoja 1
EHW021 | Ud |  | Anclaje mecánico de expansión, hembra, sobre elemento de hormigón.
Anclaje mecánico de expansión, hembra, de acero inoxidable A4, M10x40, insertado en perforación de 12 mm de diámetro y 40 mm de profundidad, realizada mediante taladro con martillo percutor y broca, sobre elemento no fisurado, de hormigón de 20 N/mm² de resistencia característica mínima y 50 N/mm² de resistencia característica máxima. El precio no incluye el elemento de fijación.
Ítem |  | Unidad |  | Descripción | Cantidad | Costo unitario | Precio parcial
1 |  |  |  | Materiales
mt26wur275j |  | Ud |  | Anclaje mecánico de expansión, hembra, de acero inoxidable A4, M10x40, de 12 mm de diámetro y 40 mm de longitud, compuesto por casquillo de expansión con cono interior, para fijación sobre elementos de hormigón, no fisurados. | 1 | 255.04 | 255.04
[5 empty] | Subtotal materiales: |  | 255.04
2 |  |  |  | Mano de obra
mo020 |  | h |  | Oficial albañil de construcción. | 0.08 | 363.15 | 29.05
mo112 |  | h |  | Peón especializado de construcción. | 0.08 | 246.76 | 19.74
[5 empty] | Subtotal mano de obra: |  | 48.79
3 |  |  |  | Herramientas
|  | % |  | Herramientas | 2 | 303.83 | 6.08
Coste de mantenimiento decenal: $u 21,69 en los primeros 10 años. |  |  |  |  | Costos directos (1+2+3): |  | 309.91