## Hoja 1
EHW021 | Ud |  | Anclaje mecánico de expansión, hembra, sobre elemento de hormigón.
Anclaje mecánico de expansión, hembra, de acero inoxidable A4, M12x50, insertado en perforación de 15 mm de diámetro y 50 mm de profundidad, realizada mediante taladro con martillo percutor y broca, sobre elemento no fisurado, de hormigón de 20 N/mm² de resistencia característica mínima y 50 N/mm² de resistencia característica máxima. El precio no incluye el elemento de fijación.
Ítem |  | Unidad |  | Descripción | Cantidad | Costo unitario | Precio parcial
1 |  |  |  | Materiales
mt26wur275o |  | Ud |  | Anclaje mecánico de expansión, hembra, de acero inoxidable A4, M12x50, de 15 mm de diámetro y 50 mm de longitud, compuesto por casquillo de expansión con cono interior, para fijación sobre elementos de hormigón, no fisurados. | 1 | 599.06 | 599.06
[5 empty] | Subtotal materiales: |  | 599.06
2 |  |  |  | Mano de obra
mo020 |  | h |  | Oficial albañil de construcción. | 0.089 | 363.15 | 32.32
mo112 |  | h |  | Peón especializado de construcción. | 0.089 | 246.76 | 21.96
[5 empty] | Subtotal mano de obra: |  | 54.28
3 |  |  |  | Herramientas
|  | % |  | Herramientas | 2 | 653.34 | 13.07
Coste de mantenimiento decenal: $u 46,65 en los primeros 10 años. |  |  |  |  | Costos directos (1+2+3): |  | 666.41