## Hoja 1
EHW024 | Ud |  | Elemento de fijación.
Varilla roscada con tuerca y arandela de acero galvanizado calidad 5.8, según ISO 898-1, de 16 mm de diámetro y 300 mm de longitud.
Ítem |  | Unidad |  | Descripción | Cantidad | Costo unitario | Precio parcial
1 |  |  |  | Materiales
mt26reh305dl |  | Ud |  | Anclaje compuesto por varilla roscada de acero galvanizado calidad 5.8, según ISO 898-1 de 16 mm de diámetro, y 300 mm de longitud, tuerca y arandela, para fijaciones sobre estructuras de hormigón. | 1 | 138.75 | 138.75
[5 empty] | Subtotal materiales: |  | 138.75
2 |  |  |  | Mano de obra
mo020 |  | h |  | Oficial albañil de construcción. | 0.044 | 363.15 | 15.98
mo112 |  | h |  | Peón especializado de construcción. | 0.044 | 246.76 | 10.86
[5 empty] | Subtotal mano de obra: |  | 26.84
3 |  |  |  | Herramientas
|  | % |  | Herramientas | 2 | 165.59 | 3.31
Coste de mantenimiento decenal: $u 11,82 en los primeros 10 años. |  |  |  |  | Costos directos (1+2+3): |  | 168.9