## Hoja 1
EHW024 | Ud |  | Elemento de fijación.
Varilla roscada con tuerca y arandela de acero galvanizado calidad 5.8, según ISO 898-1, de 20 mm de diámetro y 350 mm de longitud.
Ítem |  | Unidad |  | Descripción | Cantidad | Costo unitario | Precio parcial
1 |  |  |  | Materiales
mt26reh305en |  | Ud |  | Anclaje compuesto por varilla roscada de acero galvanizado calidad 5.8, según ISO 898-1 de 20 mm de diámetro, y 350 mm de longitud, tuerca y arandela, para fijaciones sobre estructuras de hormigón. | 1 | 304.66 | 304.66
[5 empty] | Subtotal materiales: |  | 304.66
2 |  |  |  | Mano de obra
mo020 |  | h |  | Oficial albañil de construcción. | 0.056 | 363.15 | 20.34
mo112 |  | h |  | Peón especializado de construcción. | 0.056 | 246.76 | 13.82
[5 empty] | Subtotal mano de obra: |  | 34.16
3 |  |  |  | Herramientas
|  | % |  | Herramientas | 2 | 338.82 | 6.78
Coste de mantenimiento decenal: $u 24,19 en los primeros 10 años. |  |  |  |  | Costos directos (1+2+3): |  | 345.6