## Hoja 1
EHW024 | Ud |  | Elemento de fijación.
Varilla roscada con tuerca y arandela de acero inoxidable A4-70, según ISO 3506-1, de 8 mm de diámetro y 250 mm de longitud.
Ítem |  | Unidad |  | Descripción | Cantidad | Costo unitario | Precio parcial
1 |  |  |  | Materiales
mt26reh305wi |  | Ud |  | Anclaje compuesto por varilla roscada de acero inoxidable A4-70, según ISO 3506-1 de 8 mm de diámetro, y 250 mm de longitud, tuerca y arandela, para fijaciones sobre estructuras de hormigón. | 1 | 183.46 | 183.46
[5 empty] | Subtotal materiales: |  | 183.46
2 |  |  |  | Mano de obra
mo020 |  | h |  | Oficial albañil de construcción. | 0.02 | 363.15 | 7.26
mo112 |  | h |  | Peón especializado de construcción. | 0.02 | 246.76 | 4.94
[5 empty] | Subtotal mano de obra: |  | 12.2
3 |  |  |  | Herramientas
|  | % |  | Herramientas | 2 | 195.66 | 3.91
Coste de mantenimiento decenal: $u 13,97 en los primeros 10 años. |  |  |  |  | Costos directos (1+2+3): |  | 199.57