## Hoja 1
EHW024 | Ud |  | Elemento de fijación.
Varilla roscada con tuerca y arandela de acero inoxidable A4-70, según ISO 3506-1, de 10 mm de diámetro y 130 mm de longitud.
Ítem |  | Unidad |  | Descripción | Cantidad | Costo unitario | Precio parcial
1 |  |  |  | Materiales
mt26reh305xb |  | Ud |  | Anclaje compuesto por varilla roscada de acero inoxidable A4-70, según ISO 3506-1 de 10 mm de diámetro, y 130 mm de longitud, tuerca y arandela, para fijaciones sobre estructuras de hormigón. | 1 | 127.16 | 127.16
[5 empty] | Subtotal materiales: |  | 127.16
2 |  |  |  | Mano de obra
mo020 |  | h |  | Oficial albañil de construcción. | 0.026 | 363.15 | 9.44
mo112 |  | h |  | Peón especializado de construcción. | 0.026 | 246.76 | 6.42
[5 empty] | Subtotal mano de obra: |  | 15.86
3 |  |  |  | Herramientas
|  | % |  | Herramientas | 2 | 143.02 | 2.86
Coste de mantenimiento decenal: $u 10,21 en los primeros 10 años. |  |  |  |  | Costos directos (1+2+3): |  | 145.88