## Hoja 1
EHW024 | Ud |  | Elemento de fijación.
Varilla roscada con tuerca y arandela de acero galvanizado calidad 5.8, según ISO 898-1, de 8 mm de diámetro y 110 mm de longitud.
Ítem |  | Unidad |  | Descripción | Cantidad | Costo unitario | Precio parcial
1 |  |  |  | Materiales
mt26reh305aa |  | Ud |  | Anclaje compuesto por varilla roscada de acero galvanizado calidad 5.8, según ISO 898-1 de 8 mm de diámetro, y 110 mm de longitud, tuerca y arandela, para fijaciones sobre estructuras de hormigón. | 1 | 31.79 | 31.79
[5 empty] | Subtotal materiales: |  | 31.79
2 |  |  |  | Mano de obra
mo020 |  | h |  | Oficial albañil de construcción. | 0.02 | 363.15 | 7.26
mo112 |  | h |  | Peón especializado de construcción. | 0.02 | 246.76 | 4.94
[5 empty] | Subtotal mano de obra: |  | 12.2
3 |  |  |  | Herramientas
|  | % |  | Herramientas | 2 | 43.99 | 0.88
Coste de mantenimiento decenal: $u 3,14 en los primeros 10 años. |  |  |  |  | Costos directos (1+2+3): |  | 44.87