## Hoja 1
EHW030 | l | Mortero tipo Grout para relleno, por vertido, de apoyos estructurales.
Mortero cementoso fluido de retracción compensada, compuesto de cemento, aditivos especiales y agregados seleccionados, exento de cloruros, para uso general, utilizado en el relleno por vertido de apoyos estructurales.
Ítem |  | Unidad | Descripción | Cantidad | Costo unitario | Precio parcial
1 |  |  | Materiales
mt09reh360c |  | kg | Mortero cementoso fluido de retracción compensada, compuesto de cemento, aditivos especiales y agregados seleccionados, exento de cloruros, para uso general, para anclajes y rellenos de 5 a 50 mm de espesor. | 2.2 | 14.55 | 32.01
|  |  |  | Subtotal materiales: |  | 32.01
2 |  |  | Mano de obra
mo020 |  | h | Oficial albañil de construcción. | 0.007 | 363.15 | 2.54
mo113 |  | h | Peón de construcción. | 0.007 | 242.79 | 1.7
|  |  |  | Subtotal mano de obra: |  | 4.24
3 |  |  | Herramientas
|  | % | Herramientas | 2 | 36.25 | 0.73
Coste de mantenimiento decenal: $u 2,59 en los primeros 10 años. |  |  |  | Costos directos (1+2+3): |  | 36.98