## Hoja 1
EHX021 | Ud |  | Conector soldado.
Conector de acero galvanizado de 19 mm de diámetro y 81 mm de altura, para su utilización sobre vigas metálicas en losas de placa colaborante con chapa de 9 cm de altura mínima; fijado mediante soldadura.
Ítem |  | Unidad |  | Descripción | Cantidad | Costo unitario | Precio parcial
1 |  |  |  | Materiales
mt07cem040a |  | Ud |  | Conector de acero galvanizado con cabeza de disco, de 19 mm de diámetro y 81 mm de altura, para fijar a estructura de acero mediante soldadura a la placa colaborante. | 1 | 47.37 | 47.37
[5 empty] | Subtotal materiales: |  | 47.37
2 |  |  |  | Equipo
mq08sol030 |  | h |  | Equipo y elementos auxiliares para soldadura de conectores. | 0.058 | 621.11 | 36.02
[5 empty] | Subtotal equipo: |  | 36.02
3 |  |  |  | Mano de obra
mo047 |  | h |  | Oficial montador de estructura metálica. | 0.068 | 392.5 | 26.69
[5 empty] | Subtotal mano de obra: |  | 26.69
4 |  |  |  | Herramientas
|  | % |  | Herramientas | 2 | 110.08 | 2.2
Coste de mantenimiento decenal: $u 3,37 en los primeros 10 años. |  |  |  |  | Costos directos (1+2+3+4): |  | 112.28