## Hoja 1
EHY063 | m |  | Colocación de inyectores externos, en fisura de elemento de hormigón.
Colocación de inyectores externos, cada 20 cm, en fisura de elemento de hormigón, con adhesivo tixotrópico de dos componentes a base de resina epoxi. El precio no incluye la inyección de la resina.
Ítem |  | Unidad |  | Descripción | Cantidad | Costo unitario | Precio parcial
1 |  |  |  | Materiales
mt09reh121 |  | Ud |  | Tapón inyector externo. | 5 | 12.9 | 64.5
mt09reh122 |  | Ud |  | Inyector externo. | 5 | 41.99 | 209.95
mt09reh120a |  | kg |  | Adhesivo tixotrópico de dos componentes a base de resina epoxi, para la correcta unión entre el hormigón fresco y el hormigón endurecido o para mejorar la adherencia del hormigón endurecido y el acero. | 0.225 | 348.54 | 78.42
[5 empty] | Subtotal materiales: |  | 352.87
2 |  |  |  | Mano de obra
mo020 |  | h |  | Oficial albañil de construcción. | 0.435 | 363.15 | 157.97
mo112 |  | h |  | Peón especializado de construcción. | 0.461 | 246.76 | 113.76
[5 empty] | Subtotal mano de obra: |  | 271.73
3 |  |  |  | Herramientas
|  | % |  | Herramientas | 2 | 624.6 | 12.49
Coste de mantenimiento decenal: $u 44,60 en los primeros 10 años. |  |  |  |  | Costos directos (1+2+3): |  | 637.09