## Hoja 1
EHY064 | m |  | Colocación de inyectores internos, en fisura de elemento de hormigón.
Colocación de inyectores internos de polietileno, en fisura de elemento de hormigón, dentro de taladros de entre 6 y 25 mm de diámetro, secantes al plano de la fisura, realizados a tresbolillo cada 25 cm, y sellado superficial de la fisura con adhesivo tixotrópico de dos componentes a base de resina epoxi, a fin de evitar la fuga de la lechada durante el proceso de inyección. El precio no incluye la inyección de la resina.
Ítem |  | Unidad |  | Descripción | Cantidad | Costo unitario | Precio parcial
1 |  |  |  | Materiales
mt09reh123 |  | Ud |  | Inyector interno, de polietileno. | 4 | 7.8 | 31.2
mt09reh120a |  | kg |  | Adhesivo tixotrópico de dos componentes a base de resina epoxi, para la correcta unión entre el hormigón fresco y el hormigón endurecido o para mejorar la adherencia del hormigón endurecido y el acero. | 0.2 | 348.54 | 69.71
[5 empty] | Subtotal materiales: |  | 100.91
2 |  |  |  | Mano de obra
mo020 |  | h |  | Oficial albañil de construcción. | 0.672 | 363.15 | 244.04
mo112 |  | h |  | Peón especializado de construcción. | 0.672 | 246.76 | 165.82
[5 empty] | Subtotal mano de obra: |  | 409.86
3 |  |  |  | Herramientas
|  | % |  | Herramientas | 2 | 510.77 | 10.22
Coste de mantenimiento decenal: $u 20,84 en los primeros 10 años. |  |  |  |  | Costos directos (1+2+3): |  | 520.99