## Hoja 1
EHY064 | m | Colocación de inyectores internos, en fisura de elemento de hormigón.
Colocación de inyectores internos de polietileno, en fisura de elemento de hormigón, dentro de taladros de entre 6 y 25 mm de diámetro, secantes al plano de la fisura, realizados a tresbolillo cada 25 cm. El precio no incluye la inyección de la resina.
Ítem |  |  | Unidad | Descripción | Cantidad | Costo unitario | Precio parcial
1 |  |  |  | Materiales
mt09reh123 |  |  | Ud | Inyector interno, de polietileno. | 4 | 7.8 | 31.2
[5 empty] | Subtotal materiales: |  | 31.2
2 |  |  |  | Mano de obra
mo020 |  |  | h | Oficial albañil de construcción. | 0.504 | 363.15 | 183.03
mo112 |  |  | h | Peón especializado de construcción. | 0.504 | 246.76 | 124.37
[5 empty] | Subtotal mano de obra: |  | 307.4
3 |  |  |  | Herramientas
|  |  | % | Herramientas | 2 | 338.6 | 6.77
Coste de mantenimiento decenal: $u 13,81 en los primeros 10 años. |  |  |  |  | Costos directos (1+2+3): |  | 345.37