## Hoja 1
EHY010 | m² |  | Reparación estructural de hormigón, con mortero a base de cemento, modificado con polímeros.
Aplicación manual de mortero tixotrópico, reforzado con fibras, de retracción compensada, con una resistencia a compresión a 28 días mayor o igual a 40 N/mm² y un módulo de elasticidad mayor o igual a 25000 N/mm², Euroclase A1 de reacción al fuego, en capa de 15 mm de espesor medio, con acabado superficial fratasado con esponja o fratás, para reparación y refuerzo estructural de elemento de hormigón.
Ítem |  | Unidad |  | Descripción | Cantidad | Costo unitario | Precio parcial
1 |  |  |  | Materiales
mt09rem110b |  | kg |  | Mortero tixotrópico, reforzado con fibras, de retracción compensada, con una resistencia a compresión a 28 días mayor o igual a 40 N/mm² y un módulo de elasticidad mayor o igual a 25000 N/mm², Euroclase A1 de reacción al fuego, para reparación estructural del hormigón. | 27.75 | 20.82 | 577.76
mt08aaa010a |  | m³ |  | Agua. | 0.004 | 46.22 | 0.18
[5 empty] | Subtotal materiales: |  | 577.94
2 |  |  |  | Mano de obra
mo020 |  | h |  | Oficial albañil de construcción. | 0.478 | 377.17 | 180.29
mo113 |  | h |  | Peón de construcción. | 0.478 | 252.16 | 120.53
[5 empty] | Subtotal mano de obra: |  | 300.82
3 |  |  |  | Herramientas
|  | % |  | Herramientas | 2 | 878.76 | 17.58
[5 empty] | Costos directos (1+2+3): |  | 896.34