## Hoja 1
EHY029 | m² |  | Reparación no estructural de hormigón, con mortero de fraguado rápido a base de cemento, modificado con polímeros.
Aplicación manual de mortero a base de cemento hidráulico, tixotrópico, de fraguado rápido (20 minutos) y retracción compensada, con resistencia a compresión a 28 días mayor de 40 N/mm², Euroclase F de reacción al fuego, compuesto de cementos especiales, agregados seleccionados y resinas, en capa de 10 mm de espesor medio, con acabado superficial fratasado con esponja o fratás, para reparación no estructural de edificios y estructuras de hormigón (coqueras, oquedades, nidos de gravas, etc.).
Ítem |  | Unidad |  | Descripción | Cantidad | Costo unitario | Precio parcial
1 |  |  |  | Materiales
mt09reh095a |  | kg |  | Mortero a base de cemento hidráulico, tixotrópico, de fraguado rápido (20 minutos) y retracción compensada, con resistencia a compresión a 28 días mayor de 40 N/mm², Euroclase F de reacción al fuego, compuesto de cementos especiales, agregados seleccionados y resinas, para reparación no estructural del hormigón. | 18 | 40.88 | 735.84
[5 empty] | Subtotal materiales: |  | 735.84
2 |  |  |  | Mano de obra
mo020 |  | h |  | Oficial albañil de construcción. | 0.574 | 377.17 | 216.5
mo113 |  | h |  | Peón de construcción. | 0.574 | 252.16 | 144.74
[5 empty] | Subtotal mano de obra: |  | 361.24
3 |  |  |  | Herramientas
|  | % |  | Herramientas | 2 | 1097.08 | 21.94
Coste de mantenimiento decenal: $u 22,38 en los primeros 10 años. |  |  |  |  | Costos directos (1+2+3): |  | 1119.02