## Hoja 1
EHY065 | m | Inyección de resinas en fisuras, para reparación estructural.
Inyección en fisura con lechada fluida de dos componentes a base de resina epoxi, (rendimiento: 0,5 kg/m), aplicada mediante equipo de inyección a baja presión, para reparación estructural en elemento de hormigón. El precio no incluye la limpieza del interior de la fisura ni la colocación de los inyectores.
Ítem |  |  | Unidad | Descripción | Cantidad | Costo unitario | Precio parcial
1 |  |  |  | Materiales
mt09red150b |  |  | kg | Lechada fluida de dos componentes a base de resina epoxi. | 0.5 | 707.5 | 353.75
[5 empty] | Subtotal materiales: |  | 353.75
2 |  |  |  | Equipo
mq06eim010 |  |  | h | Equipo de inyección manual de morteros fluidos y resinas. | 0.128 | 54.44 | 6.97
[5 empty] | Subtotal equipo: |  | 6.97
3 |  |  |  | Mano de obra
mo020 |  |  | h | Oficial albañil de construcción. | 0.15 | 377.17 | 56.58
mo112 |  |  | h | Peón especializado de construcción. | 0.15 | 256.29 | 38.44
[5 empty] | Subtotal mano de obra: |  | 95.02
4 |  |  |  | Herramientas
|  |  | % | Herramientas | 2 | 455.74 | 9.11
Coste de mantenimiento decenal: $u 23,24 en los primeros 10 años. |  |  |  |  | Costos directos (1+2+3+4): |  | 464.85