## Hoja 1
EHY080 | m² |  | Relleno y nivelación con mortero tipo Grout.
Relleno y nivelación de 5 mm de espesor con mortero cementoso fluido de retracción compensada, compuesto de cemento, aditivos especiales y agregados seleccionados, exento de cloruros, para uso general, sobre la superficie de un elemento estructural de hormigón endurecido.
Ítem |  | Unidad |  | Descripción | Cantidad | Costo unitario | Precio parcial
1 |  |  |  | Materiales
mt09reh360c |  | kg |  | Mortero cementoso fluido de retracción compensada, compuesto de cemento, aditivos especiales y agregados seleccionados, exento de cloruros, para uso general, para anclajes y rellenos de 5 a 50 mm de espesor. | 11 | 14.6 | 160.6
mt08aaa010a |  | m³ |  | Agua. | 0.01 | 46.22 | 0.46
[5 empty] | Subtotal materiales: |  | 161.06
2 |  |  |  | Mano de obra
mo020 |  | h |  | Oficial albañil de construcción. | 0.294 | 377.17 | 110.89
mo113 |  | h |  | Peón de construcción. | 0.294 | 252.16 | 74.14
[5 empty] | Subtotal mano de obra: |  | 185.03
3 |  |  |  | Herramientas
|  | % |  | Herramientas | 2 | 346.09 | 6.92
Coste de mantenimiento decenal: $u 24,71 en los primeros 10 años. |  |  |  |  | Costos directos (1+2+3): |  | 353.01