## Hoja 1
EMC035 | m³ |  | Correa de madera aserrada.
Correa de madera aserrada de pino, de 100x200 mm de sección, con acabado cepillado; fijada sobre las cerchas con tornillos de cabeza avellanada, de acero al carbono.
Ítem |  | Unidad |  | Descripción | Cantidad | Costo unitario | Precio parcial
1 |  |  |  | Materiales
mt07mee101gs |  | m³ |  | Madera aserrada de pino para correas, de hasta 5 m de longitud, de 100x200 mm de sección, con acabado cepillado. | 1 | 16978.8 | 16978.8
mt07emr118lb |  | Ud |  | Tornillo de cabeza avellanada, de 6 mm de diámetro y 120 mm de longitud, de acero al carbono, con tratamiento superficial a base de resina epoxi, para clases de servicio 1, 2 y 3. | 285.714 | 17.95 | 5128.57
[5 empty] | Subtotal materiales: |  | 22107.4
2 |  |  |  | Mano de obra
mo048 |  | h |  | Oficial montador de estructura de madera. | 30.447 | 377.91 | 11506.2
mo095 |  | h |  | Medio oficial montador de estructura de madera. | 15.223 | 262.22 | 3991.78
[5 empty] | Subtotal mano de obra: |  | 15498
3 |  |  |  | Herramientas
|  | % |  | Herramientas | 2 | 37605.4 | 752.11
Coste de mantenimiento decenal: $u 5.370,05 en los primeros 10 años. |  |  |  |  | Costos directos (1+2+3): |  | 38357.5