## Hoja 1
EME020 | m | Vigueta de madera aserrada.
Vigueta de madera aserrada de pino, de 70x70 mm de sección, con acabado cepillado. Colocación en obra: simplemente apoyada.
Ítem |  | Unidad | Descripción | Cantidad | Costo unitario | Precio parcial
1 |  |  | Materiales
mt07mee101dd |  | m³ | Madera aserrada de pino para viguetas, de hasta 5 m de longitud, de 70x70 mm de sección, con acabado cepillado. | 0.005 | 17042.8 | 85.21
|  |  |  | Subtotal materiales: |  | 85.21
2 |  |  | Mano de obra
mo048 |  | h | Oficial montador de estructura de madera. | 0.094 | 392.5 | 36.9
mo095 |  | h | Medio oficial montador de estructura de madera. | 0.023 | 272.35 | 6.26
|  |  |  | Subtotal mano de obra: |  | 43.16
3 |  |  | Herramientas
|  | % | Herramientas | 2 | 128.37 | 2.57
Coste de mantenimiento decenal: $u 22,26 en los primeros 10 años. |  |  |  | Costos directos (1+2+3): |  | 130.94