## Hoja 1
EMP030 | Ud |  | Marquesina de madera.
Marquesina de madera laminada de abeto tratada en autoclave, de 1710x700x950 mm.
Ítem |  | Unidad |  | Descripción | Cantidad | Costo unitario | Precio parcial
1 |  |  |  | Materiales
mt07emo030a |  | Ud |  | Marquesina de madera laminada de abeto tratada en autoclave, de 1710x700x950 mm y 1,2 m² de superficie, incluso accesorios, piezas especiales, elementos de anclaje y barniz para tratamiento de protección. | 1 | 12318.9 | 12318.9
[5 empty] | Subtotal materiales: |  | 12318.9
2 |  |  |  | Mano de obra
mo048 |  | h |  | Oficial montador de estructura de madera. | 1.279 | 392.5 | 502.01
mo095 |  | h |  | Medio oficial montador de estructura de madera. | 1.279 | 272.35 | 348.34
[5 empty] | Subtotal mano de obra: |  | 850.35
3 |  |  |  | Herramientas
|  | % |  | Herramientas | 2 | 13169.2 | 263.38
Coste de mantenimiento decenal: $u 6.313,33 en los primeros 10 años. |  |  |  |  | Costos directos (1+2+3): |  | 13432.6