## Hoja 1
EMS020 | m |  | Columna de madera aserrada.
Columna de madera aserrada de pino, de 160x160 mm de sección, con acabado cepillado.
Ítem |  | Unidad |  | Descripción | Cantidad | Costo unitario | Precio parcial
1 |  |  |  | Materiales
mt07mee101iC |  | m³ |  | Madera aserrada de pino para columnas, de hasta 5 m de longitud, de 160x160 mm de sección, con acabado cepillado. | 0.026 | 16978.8 | 441.45
[5 empty] | Subtotal materiales: |  | 441.45
2 |  |  |  | Mano de obra
mo048 |  | h |  | Oficial montador de estructura de madera. | 0.35 | 377.91 | 132.27
mo095 |  | h |  | Medio oficial montador de estructura de madera. | 0.175 | 262.22 | 45.89
[5 empty] | Subtotal mano de obra: |  | 178.16
3 |  |  |  | Herramientas
|  | % |  | Herramientas | 2 | 619.61 | 12.39
Coste de mantenimiento decenal: $u 113,76 en los primeros 10 años. |  |  |  |  | Costos directos (1+2+3): |  | 632