## Hoja 1
EMU010 | m² |  | Tratamiento contra la carcoma en elemento estructural de madera.
Tratamiento preventivo contra la carcoma en losa de madera, mediante la aplicación, con brocha, pincel o pistola, de dos manos, de 0,2 l/m² cada una, de líquido protector.
Ítem |  | Unidad |  | Descripción | Cantidad | Costo unitario | Precio parcial
1 |  |  |  | Materiales
mt27tlr030 |  | l |  | Líquido protector incoloro para tratamiento anticarcoma de elementos de madera, para aplicar con brocha, pincel o pistola, o mediante inyección o inmersión. | 0.4 | 354.49 | 141.8
[5 empty] | Subtotal materiales: |  | 141.8
2 |  |  |  | Mano de obra
mo038 |  | h |  | Oficial pintor. | 0.049 | 363.15 | 17.79
mo076 |  | h |  | Medio oficial pintor. | 0.492 | 252.15 | 124.06
[5 empty] | Subtotal mano de obra: |  | 141.85
3 |  |  |  | Herramientas
|  | % |  | Herramientas | 2 | 283.65 | 5.67
Coste de mantenimiento decenal: $u 462,91 en los primeros 10 años. |  |  |  |  | Costos directos (1+2+3): |  | 289.32