## Hoja 1
EMU020 | m² |  | Tratamiento contra las termitas en elemento estructural de madera.
Tratamiento curativo contra las termitas en columna de madera, mediante la realización de 3 taladros por metro y línea, con 2 líneas por cara del elemento, practicados al tresbolillo sobre una de sus caras, inyección de líquido protector en cada uno de los taladros efectuados y posterior aplicación, con brocha, pincel o pistola, de dos manos, de 0,3 l/m² cada una, del mismo producto.
Ítem |  | Unidad |  | Descripción | Cantidad | Costo unitario | Precio parcial
1 |  |  |  | Materiales
mt27tlr040 |  | l |  | Líquido protector incoloro para tratamiento antitermitas de elementos de madera, para aplicar con brocha, pincel o pistola, o mediante inyección o inmersión. | 0.7 | 465.09 | 325.56
mt27wav040 |  | Ud |  | Válvula de retención de plástico, para impedir el retroceso del producto. | 6 | 10.58 | 63.48
[5 empty] | Subtotal materiales: |  | 389.04
2 |  |  |  | Equipo
mq08etm010 |  | h |  | Equipo de inyección de fungicida en elementos de madera, con boquilla de inyección. | 0.167 | 86.12 | 14.38
[5 empty] | Subtotal equipo: |  | 14.38
3 |  |  |  | Mano de obra
mo038 |  | h |  | Oficial pintor. | 0.389 | 377.17 | 146.72
mo076 |  | h |  | Medio oficial pintor. | 0.519 | 261.88 | 135.92
[5 empty] | Subtotal mano de obra: |  | 282.64
4 |  |  |  | Herramientas
|  | % |  | Herramientas | 2 | 686.06 | 13.72
Coste de mantenimiento decenal: $u 1.119,65 en los primeros 10 años. |  |  |  |  | Costos directos (1+2+3+4): |  | 699.78