## Hoja 1
EMU030 | m² |  | Tratamiento contra hongos y ataques de insectos xilófagos en elemento estructural de madera.
Tratamiento preventivo contra hongos de pudrición y ataques de insectos xilófagos en viga de madera, mediante la aplicación, con brocha, pincel o pistola, de dos manos, de 0,14 l/m² cada una, de líquido protector.
Ítem |  | Unidad |  | Descripción | Cantidad | Costo unitario | Precio parcial
1 |  |  |  | Materiales
mt27tlr020e |  | l |  | Fondo acuoso para la protección de la madera contra hongos de pudrición y ataques de insectos xilófagos, para aplicar con brocha, pincel o pistola, o mediante inyección o inmersión. | 0.28 | 535.51 | 149.94
[5 empty] | Subtotal materiales: |  | 149.94
2 |  |  |  | Mano de obra
mo038 |  | h |  | Oficial pintor. | 0.055 | 377.17 | 20.74
mo076 |  | h |  | Medio oficial pintor. | 0.546 | 261.88 | 142.99
[5 empty] | Subtotal mano de obra: |  | 163.73
3 |  |  |  | Herramientas
|  | % |  | Herramientas | 2 | 313.67 | 6.27
Coste de mantenimiento decenal: $u 511,90 en los primeros 10 años. |  |  |  |  | Costos directos (1+2+3): |  | 319.94