## Hoja 1
EMV020 | m | Viga de madera aserrada.
Viga de madera aserrada de pino, de 100x200 mm de sección, con acabado cepillado.
Ítem |  | Unidad | Descripción | Cantidad | Costo unitario | Precio parcial
1 |  |  | Materiales
mt07mee101cs |  | m³ | Madera aserrada de pino para vigas, de hasta 5 m de longitud, de 100x200 mm de sección, con acabado cepillado. | 0.02 | 17042.8 | 340.86
|  |  |  | Subtotal materiales: |  | 340.86
2 |  |  | Mano de obra
mo048 |  | h | Oficial montador de estructura de madera. | 0.187 | 392.5 | 73.4
mo095 |  | h | Medio oficial montador de estructura de madera. | 0.09 | 272.35 | 24.51
|  |  |  | Subtotal mano de obra: |  | 97.91
3 |  |  | Herramientas
|  | % | Herramientas | 2 | 438.77 | 8.78
Coste de mantenimiento decenal: $u 76,08 en los primeros 10 años. |  |  |  | Costos directos (1+2+3): |  | 447.55