## Hoja 1
EMW011 | m | Cambio de disposición de elemento flectado en techo con cercha de madera.
Cambio de disposición mediante un giro de 90° o 180°, de correa flectada de madera en buen estado de conservación, de 8x10 cm de sección, en techo con cercha de madera.
Ítem |  | Unidad | Descripción | Cantidad | Costo unitario | Precio parcial
1 |  |  | Materiales
mt50spa101 |  | kg | Clavos de acero. | 0.08 | 57.68 | 4.61
|  |  |  | Subtotal materiales: |  | 4.61
2 |  |  | Equipo
mq09sie010 |  | h | Motosierra a gasolina, de 50 cm de espada y 2 kW de potencia. | 0.028 | 106.05 | 2.97
|  |  |  | Subtotal equipo: |  | 2.97
3 |  |  | Mano de obra
mo017 |  | h | Oficial carpintero. | 0.118 | 382.62 | 45.15
mo058 |  | h | Medio oficial carpintero. | 0.118 | 263.5 | 31.09
mo077 |  | h | Medio oficial albañil de construcción. | 0.086 | 261.88 | 22.52
mo113 |  | h | Peón de construcción. | 0.161 | 252.16 | 40.6
|  |  |  | Subtotal mano de obra: |  | 139.36
4 |  |  | Herramientas
|  | % | Herramientas | 2 | 146.94 | 2.94
Coste de mantenimiento decenal: $u 25,48 en los primeros 10 años. |  |  |  | Costos directos (1+2+3+4): |  | 149.88